## 验算结果
工程名称 | 某综合办公楼模板支撑批量验算(CSV导入)
计算人 | 王工
计算日期 | 2026-06-21
序号 | 构件名称 | 构件类型 | 总体结论 | 立杆承载力_状态 | 立杆承载力_比值 | 扣件抗滑_状态 | 扣件抗滑_比值 | 次楞挠度_状态 | 次楞挠度_比值 | 主楞强度_状态 | 主楞强度_比值 | 不满足项 | 主要建议 | 立杆纵距(m) | 立杆横距(m) | 步距(m) | 次楞间距(mm) | 主楞间距(m) | 混凝土厚度(mm) | 梁宽(mm) | 梁高(mm) | 支撑高度(m) | 立杆钢管 | 次楞木方 | 主楞类型 | 扣件类型 | 施工活荷载(kN/m2)
1 | 2层楼板(1-5轴) | 楼板 | 不通过 | FAIL | 1.096 | FAIL | 1.169 | OK | 0.233 | OK | 0.561 | 立杆承载力; 扣件抗滑 | 换用壁厚更大的钢管规格; 减小立杆纵距或横距 | 1.2 | 1 | 1.5 | 250 | 1.2 | 120 |  |  | 3.6 | φ48×3.0 | 50×80 | φ48×3.5双钢管 | 直角扣件 | 2.5
2 | 3层楼板(1-5轴) | 楼板 | 通过 | OK | 0.925 | OK | 0.986 | OK | 0.132 | OK | 0.426 |  |  | 1 | 0.9 | 1.5 | 200 | 1 | 150 |  |  | 3.6 | φ48×3.0 | 50×80 | φ48×3.5双钢管 | 直角扣件 | 2.5
3 | 框架梁KL1(300×700) | 梁 | 通过 | OK | 0.842 | OK | 0.897 | OK | 0.634 | OK | 0.042 |  |  | 0.9 | 0.6 | 1.5 | 300 | 0.9 | 300 | 300 | 700 |  | φ48×3.0 | 50×80 | 10#槽钢 | 直角扣件 | 2.5
4 | 屋面板(厚200mm) | 楼板 | 通过 | OK | 0.779 | OK | 0.831 | OK | 0.089 | OK | 0.078 |  |  | 0.8 | 0.8 | 1.5 | 200 | 0.8 | 200 |  |  | 3.6 | φ48×3.0 | 50×80 | 10#槽钢 | 直角扣件 | 2.5
5 | 转换梁ZL1(600×1200) | 梁 | 不通过 | FAIL | 1.051 | FAIL | 2.02 | OK | 0.266 | OK | 0.068 | 立杆承载力; 扣件抗滑 | 换用壁厚更大的钢管规格; 大幅减小立杆间距或增加立杆; 采用双扣件抗滑 | 0.6 | 0.5 | 1.2 | 250 | 0.6 | 600 | 600 | 1200 |  | φ48×3.5 | 50×80 | 12#槽钢 | 直角扣件 | 4